## elecSources
generator | BTU_per_kWhr | fuel
BoilerCoal | 10353 | Coal
BoilerNatGas | 10353 | NatGas
simpleGT | 11176 | NatGas
CCGT | 7649 | NatGas
Wind | 0 | Wind

## specificCO2
fuel | kgperMMbtu
NatGas | 53.07
Coal | 95.35
Wind | 0

## heatSources
heatSource | energyUtilization | basis | heatProdn
NatGasFurnace | 0.9 | NatGas | 0.9
resistanceHeat | 1 | Electricity | 1
heatPump52F11C | 4 | Electricity | 4
heatPump32F0C | 3.3 | Electricity | 3.3
heatPump0F-18C | 2.6 | Electricity | 2.6

## energyCost
basis | CAD_per_unit | unit | notes
NatGas | 8.7864 | GJ | from utility bill
Electricity | 0.1665 | kWhr | from utility bill